## Arkusz1
Przedmiar
Lp. | Podstawa | Opis i wyliczenia |  | j.m. | Poszcz. | Razem
KOSZTORYS: REMONT BUDYNKU ŚWIETLICY WIEJSKIEJ W MIEJSCOWOŚCI UŻRANKI
1 |  | Roboty remontowe - dach
1 | KNR 4-01 |  |  | m
d.1 | 0535-04 |  | Rozebranie rynien z blachy nie nadającej się do użytku
|  | 30.4 |  | m | 30.4
[5 empty] | RAZEM | 30.4
2 | KNR 4-01 |  |  | m
d.1 | 0535-06 |  | Rozebranie rur spustowych z blachy nie nadającej się do użytku
|  | 18 |  | m | 18
[5 empty] | RAZEM | 18
3 | KNR-W 4-01 |  |  | m2
d.1 | 0545-08 |  | Rozebranie obróbek murów ogniowych, okapów, kołnierzy, gzymsów itp. z blachy nie nadającej się do użytku
|  | 14,59 * 0,3 * 2 |  | m2 | 8.754
[5 empty] | RAZEM | 8.754
4 | KNR-W 2-02 |  |  | m2
d.1 | 0514-02 |  | Obróbki przy szerokości w rozwinięciu ponad 25 cm - z blachy stalowej ocynkowanej
|  | poz.3 |  | m2 | 8.754
[5 empty] | RAZEM | 8.754
5 | KNR-W 2-02 |  |  | m2
d.1 | 0612-06 |  | Izolacje cieplne i przeciwdźwiękowe z wełny mineralnej pionowe z płyt układanych na sucho
Krotność = 2
|  | 208 |  | m2 | 208
[5 empty] | RAZEM | 208
6 | KNNR 2 |  |  | m2
d.1 | 0604-02 |  | Izolacja z folii polietylenowej przymocowana do konstrukcji drewnianej
|  | 208 |  | m2 | 208
[5 empty] | RAZEM | 208
7 | KNR-W 2-02 |  |  | m
d.1 | 0524-01 |  | Rynny dachowe z PCW łączone na uszczelki - półokrągłe o śr. 125 mm
|  | 30.4 |  | m | 30.4
[5 empty] | RAZEM | 30.4
8 | KNR-W 2-02 |  |  | m
d.1 | 0531-03 |  | Rury spustowe z PCW okrągłe o śr. 90 mm
|  | 18 |  | m | 18
[5 empty] | RAZEM | 18
9 | KNR 7-12 |  |  | m2
d.1 | 0102-01 |  | Czyszczenie przez szczotkowanie mechaniczne do trzeciego stopnia czystości konstrukcji pełnościennych (stan wyjściowy powierzchni B)
|  | 260 |  | m2 | 260
[5 empty] | RAZEM | 260
10 | KNR 7-12 |  |  | m2
d.1 | 0105-01 |  | Odtłuszczanie konstrukcji pełnościennych
|  | 260 |  | m2 | 260
[5 empty] | RAZEM | 260
11 | KNR 7-12 |  |  | m2
d.1 | 0201-01 |  | Malowanie pędzlem farbami do gruntowania miniowymi konstrukcji pełnościennych
|  | 260 |  | m2 | 260
[5 empty] | RAZEM | 260
12 | KNR 7-12 |  |  | m2
d.1 | 0201-01 |  | Malowanie pędzlem farbami nawierzchniowymi i emaliami ftalowymi konstrukcji pełnościennych
|  | 260 |  | m2 | 260
[5 empty] | RAZEM | 260
2 |  | Stolarka okienna i drzwioiwa
13 | KNR 0-19 |  |  | m2
d.2 | 0928-09 |  | Demontaż i montaż okien rozwieranych i uchylno-rozwieranych dwudzielnych z PCV o pow. do 2.0 m2
|  | 11.565 |  | m2 | 11.565
[5 empty] | RAZEM | 11.565
14 | KNR 0-19 |  |  | m2
d.2 | 0928-08 |  | Demontaż i montaż okien rozwieranych i uchylno-rozwieranych dwudzielnych z PCV o pow. do 1.5 m2
|  | 1.35 |  | m2 | 1.35
[5 empty] | RAZEM | 1.35
15 | KNR BC-02 |  |  | m
d.2 | 0524-02 |  | Parapety i blaty z płytek z kamieni sztucznych układanych na klej cienkowarstwowy o szer. 1 płytki o wym. 150x300 mm
|  | 11.63 |  | m | 11.63
[5 empty] | RAZEM | 11.63
16 | KNR-W 2-02 |  |  | m
d.2 | 2104-02-01 |  | Parapety z konglomeratu gr. 3cm szer 30cm
analogia
|  | 2.6 |  | m | 2.6
[5 empty] | RAZEM | 2.6
17 | KNR-W 2-02 |  |  | m
d.2 | 2104-02-01 |  | Parapety z konglomeratu gr. 3cm szer 30cm
analogia
|  | 3.75 |  | m | 3.75
[5 empty] | RAZEM | 3.75
18 | KNR-W 2-02 |  |  | m
d.2 | 2104-02-01 |  | Parapety z konglomeratu gr. 3cm szer 30cm
analogia
|  | 2 |  | m | 2
[5 empty] | RAZEM | 2
19 | KNR-W 2-02 |  |  | m2
d.2 | 1026-01 |  | Ościeżnice drewniane zwykłe
|  | 7.98 |  | m2 | 7.98
[5 empty] | RAZEM | 7.98
20 | KNR-W 2-02 |  |  | szt.
d.2 | 1025-01 |  | Ościeżnice stalowe
|  | 2 |  | szt. | 2
[5 empty] | RAZEM | 2
21 | KNR-W 2-02 |  |  | m2
d.2 | 1020-05 |  | Skrzydła drzwiowe płytowe wewnętrzne szklone jednoskrzydłowe o powierzchni ponad 1.6 m2 jednokrotnie malowane i oszklone fabrycznie
|  | 3.57 |  | m2 | 3.57
[5 empty] | RAZEM | 3.57
22 | KNR-W 2-02 |  |  | m2
d.2 | 1022-01 |  | Skrzydła drzwiowe płytowe wewnętrzne pełne jednoskrzydłowe fabrycznie wykończone
|  | 7.98 |  | m2 | 7.98
[5 empty] | RAZEM | 7.98
23 | NNRNKB |  |  | m2
d.2 | 202 1026-05 |  | (z.VI) Drzwi jednoskrzydłowe z kształtowników aluminiowych z przekładką termiczną systemu PI 50
|  | 1,16 * 2,87 |  | m2 | 3.3292
[5 empty] | RAZEM | 3.3292
24 | NNRNKB |  |  | m2
d.2 | 202 1026-06 |  | (z.VI) Drzwi dwuskrzydłowe z kształtowników aluminiowych z przekładką termiczną systemu PI 50
|  | 1,4 * 2,1 |  | m2 | 2.94
[5 empty] | RAZEM | 2.94
3 |  | Schody i podjazd dla osób niepełnosprawnych
25 | KNR 4-01 |  |  | m3
d.3 | 0212-02 |  | Rozbiórka elementów konstrukcji betonowych niezbrojonych o grubości ponad 15 cm
|  | 1.2408 |  | m3 | 1.2408
[5 empty] | RAZEM | 1.2408
26 | KNR 4-01 |  |  | m3
d.3 | 0349-06 |  | Rozebranie stopni schodowych z kamieni
analogia
|  | 0.3384 |  | m3 | 0.3384
[5 empty] | RAZEM | 0.3384
27 | KNR 4-01 |  |  | m
d.3 | 1306-01 |  | Demontaż balustrad schodowych i balkonowych oraz konstrukcji schodów i świetlików stalowych
|  | 2.3 |  | m | 2.3
[5 empty] | RAZEM | 2.3
28 | KNR 2-31 |  |  | m2
d.3 | 0102-01 |  | Wykonanie koryta na poszerzeniach jezdni w gruncie kat. II-IV - 10 cm głębokości koryta
|  | 2,0 * 2,7 + 1,5 * 6,35 + 1,5 * 2,5 + 4,67 * 4,5 |  | m2 | 39.69
[5 empty] | RAZEM | 39.69
29 | KNNR 6 |  |  | m2
d.3 | 0502-02 |  | Chodniki z kostki brukowej betonowej grubości 6 cm na podsypce cementowo-piaskowej z wypełnieniem spoin piaskiem
|  | poz.28 |  | m2 | 39.69
[5 empty] | RAZEM | 39.69
30 | KNR 2-31 |  |  | m
d.3 | 0407-05 |  | Obrzeża betonowe o wymiarach 30x8 cm na podsypce cementowo-piaskowej z wypełnieniem spoin zaprawą cementową
|  | 1,32 + 9,0 + 6,25 + 2,25 + 0,65 + 0,8 + 1,94 + 1,7 + 6,35 + |  | m | 31.51
1.25
[5 empty] | RAZEM | 31.51
31 | KNR-W 4-01 |  |  | m3
d.3 | 0102-02 |  | Wykopy wąskoprzestrzenne, nieumocnione o szerokości dna do 1.5 m i głębokości do 1.5 m w gruncie suchym lub wilgotnym kat. III
|  | 8.652 |  | m3 | 8.652
[5 empty] | RAZEM | 8.652
32 | KNR 2-02 |  |  | m2
d.3 | 0206-01 |  | Ściany betonowe proste grubości 20 cm wysokości do 3 m - ręczne układanie betonu
|  | 19.56 |  | m2 | 19.56
[5 empty] | RAZEM | 19.56
33 | KNR 2-02 |  |  | m3
d.3 | 1101-07 |  | Podkłady z ubitych materiałów sypkich na podłożu gruntowym
|  | (1,73 * 3,0 + 6,08 * 1,38 + 1,4 * 1,4 + 1,75 * 1,38) * 0,6 |  | m3 | 10.7732
[5 empty] | RAZEM | 10.7732
34 | KNR 2-02 |  |  | m3
d.3 | 1101-01 |  | Podkłady betonowe na podłożu gruntowym
|  | (1,48 * 2,82 + 4,70 * 1,2 + 1,2 * 1,4 + 1,75 * 1,2) * 0,12 |  | m3 | 1.6312
[5 empty] | RAZEM | 1.6312
35 | KNR-W 2-02 |  |  | t
d.3 | 0259-02 |  | Przygotowanie i montaż zbrojenia elementów budynków i budowli - pręty żebrowane o śr. 8-10 mm
|  | 0.11 |  | t | 0.11
[5 empty] | RAZEM | 0.11
36 | KNR 2-02 |  |  | m3
d.3 | 0218-01 |  | Schody żelbetowe - stopnie betonowe zewnętrzne i wewnętrzne na gotowym podłożu - ręczne układanie betonu
|  | 1.151 |  | m3 | 1.151
[5 empty] | RAZEM | 1.151
37 | NNRNKB |  |  | m2
d.3 | 202 2810-05 |  | (z.VI) Okładziny schodów z płytek kamionkowych GRES o wym. 30x30 cm na zaprawie klejowej o grub.warstwy 5 mm
|  | 3.85 |  | m2 | 3.85
[5 empty] | RAZEM | 3.85
38 | KNR 2-02 |  |  | m2
d.3 | 1102-01 +
KNR 2-02
| 1102-03 |  | Warstwy wyrównawcze pod posadzki z zaprawy cementowej grubości 20 mm zatarte na ostro
Warstwy wyrównawcze pod posadzki z zaprawy cementowej - dodatek lub potrącenie za zmianę grubości o 10 mm
|  | 3.85 |  | m2 | 3.85
[5 empty] | RAZEM | 3.85
39 | NNRNKB |  |  | m2
d.3 | 202 2805-05 |  | (z.VI) Posadzki jednobarwne z płytek kamionkowych GRES o wym. 30x30 cm na zaprawie klejowej o grub.warstwy 5 mm w pomieszczeniach o pow.do 10 m2
|  | 13.59 |  | m2 | 13.59
[5 empty] | RAZEM | 13.59
40 | KNR-W 2-02 |  |  | m
d.3 | 1209-02 |  | Balustrady balkonowe proste z pochwytem stalowym - balustrady ze stali nierdzewnej dla osób niepełnosprawnych na wózkach
|  | 15.45 |  | m | 15.45
[5 empty] | RAZEM | 15.45
41 | KNR AT-31 |  |  | m2
d.3 | 0505-03 |  | Tynk cienkowarstwowy mozaikowy wykonany ręcznie na ścianach
|  | 1,73 * 0,5 + 3,0 * 0,5 + 0,35 * 0,5 + 6,08 * 0,32 + 3,33 * |  | m2 | 4.9518
0.14
[5 empty] | RAZEM | 4.9518
4 |  | Roboty budowlane - ściany, strop posadzki
42 | KNR-W 4-01 |  |  | m2
d.4 | 0440-05 |  | Rozebranie elementów stropów drewnianych - podsufitki z desek nieotynkowanych
|  | 130.02 |  | m2 | 130.02
[5 empty] | RAZEM | 130.02
43 | KNR-W 4-01 |  |  | szt.
d.4 | 0324-03 |  | Obsadzenie narożników stalowych w ścianach z cegieł
|  | 4 |  | szt. | 4
[5 empty] | RAZEM | 4
44 | KNR 4-01 |  |  | m2
d.4 | 0348-03 |  | Rozebranie ścianki z cegieł o grub. 1/2 ceg. na zaprawie cementowo-wapiennej
|  | 4.824 |  | m2 | 4.824
[5 empty] | RAZEM | 4.824
45 | KNR-W 4-01 |  |  | m
d.4 | 0314-04 |  | Wykonanie przesklepień otworów w ścianach z cegieł - dostarczenie i obsadzenie belek stalowych do I NP 180 mm (kątowniki stalowe)
|  | 2 * 4 <szt> |  | m | 8
[5 empty] | RAZEM | 8
46 | KNR 4-01 |  |  | m2
d.4 | 0818-05 |  | Zerwanie posadzki z tworzyw sztucznych
|  | 130.22 |  | m2 | 130.22
[5 empty] | RAZEM | 130.22
47 | KNR 4-01 |  |  | m3
d.4 | 0212-01 |  | Rozbiórka elementów konstrukcji betonowych niezbrojonych o grubości do 15 cm
|  | 5.2088 |  | m3 | 5.2088
[5 empty] | RAZEM | 5.2088
48 | KNR 4-01 |  |  | m3
d.4 | 0108-19 |  | Wywiezienie samochodami samowyładowczymi gruzu z rozbieranych konstrukcji żwirobetonowych i żelbetowych na odległość do 1 km
|  | 5.2088 |  | m3 | 5.2088
[5 empty] | RAZEM | 5.2088
49 | KNR 4-01 |  |  | m3
d.4 | 0108-20 |  | Wywiezienie samochodami samowyładowczymi gruzu z rozbieranych konstrukcji - za każdy następny 1 km
Krotność = 4
|  | poz.48 |  | m3 | 5.2088
[5 empty] | RAZEM | 5.2088
50 | KNR 2-16 |  |  | m2
d.4 | 0204-06 |  | Izolacja o grubości do 200 mm elementami z wełny mineralnej w oplocie z siatki drucianej powierzchni płaskich
|  | 76 |  | m2 | 76
[5 empty] | RAZEM | 76
51 | KNR AT-43 |  |  | m2
d.4 | 0213-03 |  | Sufit podwieszany kasetonowy z wypełnieniem płytami sufitowymi RIGIPS GYPREX (system 4.07.80)
|  | 75.56 |  | m2 | 75.56
[5 empty] | RAZEM | 75.56
52 | NNRNKB |  |  | m2
d.4 | 202 2028-01 |  | (z.XI) okładziny jednowarstwowe z płyt gipsowo-kartonowych Rigips na rusztach drewnianych z łat nośnych mocowanych bezpośrednio do stropu
|  | 54.46 |  | m2 | 54.46
[5 empty] | RAZEM | 54.46
53 | KNR 9-09 |  |  | m2
d.4 | 0401-01 |  | Ściana szkieletowa w systemie Knauf W 111 z okładziną obustronną jednowarstwową płytami gipsowo-kartonowymi, na szkielecie metalowym pojedynczym, z wypełnieniem wełną mineralną, grubości 75 mm, płyta GKB 12,5 mm
|  | 3,0 * (2,4 + 3,0) - 1,0 * 2,0 - 1,0 * 2,0 |  | m2 | 12.2
[5 empty] | RAZEM | 12.2
54 | KNR-W 2-02 |  |  | m2
d.4 | 1029-05 |  | Ścianki ustępowe
|  | 0,94 * 2,2 |  | m2 | 2.068
[5 empty] | RAZEM | 2.068
55 | KNR 4-01 |  |  | m2
d.4 | 0701-05
| analogia |  | Odbicie tynków wewnętrznych z zaprawy cementowo-wapiennej na ścianach, filarach, pilastrach o powierzchni odbicia ponad 5 m2
|  | 9 |  | m2 | 9
[5 empty] | RAZEM | 9
56 | KNR 4-01 |  |  | m2
d.4 | 0701-05 |  | Odbicie tynków wewnętrznych z zaprawy cementowo-wapiennej na ścianach, filarach, pilastrach o powierzchni odbicia ponad 5 m2
|  | 9 |  | m2 | 9
[5 empty] | RAZEM | 9
57 | KNR 9-21 |  |  | m2
d.4 | 0401-01 |  | Dwukrotne odgrzybianie powierzchni ścian murowanych, tynków, powłok malarskich, okładzin ceramicznych, okładzin kamiennych o powierzchni do 25 m2 metodą natrysku
|  | 18 |  | m2 | 18
[5 empty] | RAZEM | 18
58 | KNR 4-01 |  |  | m2
d.4 | 0725-03 |  | Uzupełnienie tynków zewnętrznych zwykłych kat. II o podłożach z cegły, pustaków ceramicznych, gazo-i pianobetonów ( do 5 m2 w 1 miejscu )
|  | 9 |  | m2 | 9
[5 empty] | RAZEM | 9
59 | KNR 4-01 |  |  | m2
d.4 | 0711-03 |  | Uzupełnienie tynków zwykłych wewnętrznych kat. III z zaprawy cementowo-wapiennej na ścianach i słupach prostokątnych na podłożu z cegły, pustaków ceramicznych, gazo- i pianobetonów (do 5 m2 w 1 miejscu)
|  | 9 |  | m2 | 9
[5 empty] | RAZEM | 9
60 | KNNR 2 |  |  | m2
d.4 | 1401-06 |  | Malowanie tynków wewnętrznych gładkich farbą emulsyjną trzykrotnie bez gruntowania
|  | 219 |  | m2 | 219
[5 empty] | RAZEM | 219
61 | KNR 4-01 |  |  | m2
d.4 | 1204-01 |  | Dwukrotne malowanie farbami emulsyjnymi starych tynków wewnętrznych sufitów
|  | 54.98 |  | m2 | 54.98
[5 empty] | RAZEM | 54.98
62 | KNNR 2 |  |  | m2
d.4 | 1402-06 |  | Malowanie farbą emulsyjną trzykrotnie płyt gipsowych spoinowanych szpachlowanych - sufity
|  | 76 |  | m2 | 76
[5 empty] | RAZEM | 76
63 | KNR-W 2-02 |  |  | m2
d.4 | 0608-03 |  | Izolacje cieplne i przeciwdźwiękowe z płyt styropianowych poziome na wierzchu konstrukcji na sucho - jedna warstwa
|  | 75.24 |  | m2 | 75.24
[5 empty] | RAZEM | 75.24
64 | KNR-W 2-02 |  |  | m2
d.4 | 0606-01 |  | Izolacje przeciwwilgociowe i przeciwwodne z folii polietylenowej szerokiej - poziome podposadzkowe
|  | 75.24 |  | m2 | 75.24
[5 empty] | RAZEM | 75.24
65 | KNR-W 2-02 |  |  | m2
d.4 | 1104-02 |  | Warstwy wyrównawcze pod posadzki z zaprawy cementowej grubości 20 mm zatarte na gładko
|  | 130.22 |  | m2 | 130.22
[5 empty] | RAZEM | 130.22
66 | KNR-W 2-02 |  |  | m2
d.4 | 1104-03 |  | Warstwy wyrównawcze pod posadzki z zaprawy cementowej - dodatek lub potrącenie za zmianę grubości o 10 mm
Krotność = 2
|  | 130.22 |  | m2 | 130.22
[5 empty] | RAZEM | 130.22
67 | KNR 2-02 |  |  | m2
d.4 | 1118-01 |  | Posadzki płytkowe z kamieni sztucznych układane na klej - przygotowanie podłoża
|  | 130.22 |  | m2 | 130.22
[5 empty] | RAZEM | 130.22
68 | KNR-W 2-02 |  |  | m2
d.4 | 1111-03 |  | Posadzki jedno- i dwubarwne z płytek z kamieni sztucznych 30x30 cm na zaprawie klejowej układane metodą regularną
|  | 130.22 |  | m2 | 130.22
[5 empty] | RAZEM | 130.22
69 | KNR 2-02 |  |  | m2
d.4 | 0829-01 |  | Licowanie ścian płytkami na klej - przygotowanie podłoża WC
|  | 63.54 |  | m2 | 63.54
[5 empty] | RAZEM | 63.54
70 | KNR 2-02 |  |  | m2
d.4 | 0829-06 |  | Licowanie ścian płytkami o wymiarach 20x20 cm na klej metodą zwykłą
|  | 63.54 |  | m2 | 63.54
[5 empty] | RAZEM | 63.54
71 | KNR 2-17 |  |  | m2
d.4 | 0122-04 |  | Przewody wentylacyjne z blachy stalowej, kołowe, typ S(Spiro) o śr. do 400 mm - udział kształtek do 35 %
|  | 0,02 * 4 * 3 |  | m2 | 0.24
[5 empty] | RAZEM | 0.24
72 | KNR 2-17 |  |  | szt.
d.4 | 0140-01 |  | Anemostaty kołowe typ D o śr. do 160 mm
|  | 3 |  | szt. | 3
[5 empty] | RAZEM | 3
73 | KNR 2-17 |  |  | szt.
d.4 | 0152-02 |  | Wywietrzaki dachowe cylindryczne lub gwiaździste o śr. do 200 mm
|  | 3 |  | szt. | 3
[5 empty] | RAZEM | 3
74 | KNR 9-16 |  |  | m2
d.4 | 0107-01 |  | Izolacja kanałów wentylacyjnych matą lamelową - średnica kanałów do 200 mm | izola
cji
|  | poz.71 |  | m2 | 0.24
izola
cji
[5 empty] | RAZEM | 0.24
5 |  | Instalacje wod - kan
75 | KNR-W 2-15 |  |  | m
d.5 | 0111-01 |  | Rurociągi z tworzyw sztucznych (PP, PE, PB) o śr. zewnętrznej 20 mm o połączeniach zgrzewanych, na ścianach w budynkach mieszkalnych
|  | 6 |  | m | 6
[5 empty] | RAZEM | 6
76 | KNR-W 2-15 |  |  | m
d.5 | 0111-01 |  | Rurociągi z tworzyw sztucznych (PP, PE, PB) o śr. zewnętrznej 16mm o połączeniach zgrzewanych, na ścianach w budynkach mieszkalnych
|  | 16 |  | m | 16
[5 empty] | RAZEM | 16
77 | KNR 0-34 |  |  | m
d.5 | 0101-03 |  | Izolacja rurociągów śr.12-22 mm otulinami Thermaflex FRZ - jednowarstwowymi gr.9 mm (E)
|  | 22 |  | m | 22
[5 empty] | RAZEM | 22
78 | KNR-W 2-15 |  |  | m
d.5 | 0207-03 |  | Rurociągi z PVC kanalizacyjne o śr. 110 mm na ścianach w budynkach mieszkalnych o połączeniach wciskowych
|  | 6.5 |  | m | 6.5
[5 empty] | RAZEM | 6.5
79 | KNR-W 2-15 |  |  | m
d.5 | 0203-03 |  | Rurociągi z PVC kanalizacyjne o śr. 110 mm w gotowych wykopach, wewnątrz budynków o połączeniach wciskowych
|  | 2 |  | m | 2
[5 empty] | RAZEM | 2
80 | KNR-W 2-15 |  |  | m
d.5 | 0208-01 |  | Rurociągi z PVC kanalizacyjne o śr. 50 mm na ścianach w budynkach niemieszkalnych o połączeniach wciskowych
|  | 6 |  | m | 6
[5 empty] | RAZEM | 6
81 | KNR-W 2-15 |  |  | szt.
d.5 | 0218-01 |  | Wpusty ściekowe z tworzywa sztucznego o śr. 50 mm
|  | 1 |  | szt. | 1
[5 empty] | RAZEM | 1
6 |  | Kominek i instalacja c.o.
82 | KNR 4-01 |  |  | m
d.6 | 0350-03 |  | Rozebranie ścianek przewodów o grubości ścianek 1/2 ceg. przy liczbie kanałów 2
|  | 8 |  | m | 8
[5 empty] | RAZEM | 8
83 | KNR 4-01 |  |  | m
d.6 | 0325-06 |  | Zamurowanie bruzd pionowych lub pochyłych o przekroju 1/2x1 1/2 ceg. w ścianach z cegieł
|  | 8 |  | m | 8
[5 empty] | RAZEM | 8
84 | KNR 4-01 |  |  | m2
d.6 | 1204-02 |  | Dwukrotne malowanie farbami emulsyjnymi starych tynków wewnętrznych ścian
|  | 3.2 |  | m2 | 3.2
[5 empty] | RAZEM | 3.2
85 | KNR-W 2-02 |  |  | szt.
d.6 | 1303-05 |  | Kominek z wkładem wodnym do 16kW - ogrzewanie grzejnikowe z wypełnienim płynem przeciwzamarzającym
analogia
|  | 1 |  | szt. | 1
[5 empty] | RAZEM | 1
86 | KNR-W 2-02 |  |  | szt.
d.6 | 1303-05 |  | Obudowa kominka
analogia
|  | 1 |  | szt. | 1
[5 empty] | RAZEM | 1
87 | kalk. własna |  |  | kpl.
d.6 |  |  | Montaż wkładu kominowego ze stali kwaso iżaroodpornej, owalny 120x215 gr. min 0,8mm
|  | 1 |  | kpl. | 1
[5 empty] | RAZEM | 1
88 | KNR 0-35 |  |  | szt.
d.6 | 0208-01 |  | Pompy obiegowe do centralnego ogrzewania o wydajności do 4,5 m3/h i śr. nominalnej króćców przyłączeniowych 1" (25 mm) wraz z podejściem
|  | 1 |  | szt. | 1
[5 empty] | RAZEM | 1
89 | KNR-W 2-15 |  |  | m
d.6 | 0111-03 |  | Rurociągi z tworzyw sztucznych (PP, PE, PB) o śr. zewnętrznej 32 mm o połączeniach zgrzewanych, na ścianach w budynkach mieszkalnych
|  | 19 |  | m | 19
[5 empty] | RAZEM | 19
90 | KNR-W 2-15 |  |  | m
d.6 | 0404-01 |  | Rurociągi w instalacjach c.o. z tworzyw sztucznych o śr. zewnętrznej 20 mm o połączeniach zgrzewanych na ścianach w budynkach
|  | 12 |  | m | 12
[5 empty] | RAZEM | 12
91 | KNR-W 2-15 |  |  | m
d.6 | 0404-01 |  | Rurociągi w instalacjach c.o. z tworzyw sztucznych o śr. zewnętrznej 16 mm o połączeniach zgrzewanych na ścianach w budynkach
|  | 18 |  | m | 18
[5 empty] | RAZEM | 18
92 | KNR 0-34 |  |  | m
d.6 | 0101-03 |  | Izolacja rurociągów śr.12-22 mm otulinami Thermaflex FRZ - jednowarstwowymi gr.9 mm (E)
|  | 30 |  | m | 30
[5 empty] | RAZEM | 30
93 | KNR 0-34 |  |  | m
d.6 | 0101-04 |  | Izolacja rurociągów śr.28-48 mm otulinami Thermaflex FRZ - jednowarstwowymi gr.9 mm (E)
|  | 19 |  | m | 19
[5 empty] | RAZEM | 19
94 | KNR 0-35 |  |  | szt.
d.6 | 0209-05 |  | Grzejniki stalowe dwupłytowe typ CV22/500/1200, montaż grzejników na ścianie
|  | 5 |  | szt. | 5
[5 empty] | RAZEM | 5
95 | KNR 0-35 |  |  | szt.
d.6 | 0209-05 |  | Grzejniki stalowe dwupłytowe typ CV22/500/1000, montaż grzejników na ścianie
|  | 1 |  | szt. | 1
[5 empty] | RAZEM | 1
96 | KNR 0-35 |  |  | szt.
d.6 | 0209-05 |  | Grzejniki stalowe dwupłytowe typ CV22/500/800, montaż grzejników na ścianie
|  | 3 |  | szt. | 3
[5 empty] | RAZEM | 3
7 |  | Wyposażenie - biały montaż
97 | KNR-W 2-15 |  |  | kpl.
d.7 | 0230-02 |  | Umywalki pojedyncze porcelanowe z syfonem gruszkowym
|  | 2 |  | kpl. | 2
[5 empty] | RAZEM | 2
98 | KNR 2-17 |  |  | szt.
d.7 | 0204-01 |  | Wentylatory promieniowe z polichlorku winylu o średnicy otworu ssącego do 100 mm z wirnikiem osadzonym na wale silnika
|  | 3 |  | szt. | 3
[5 empty] | RAZEM | 3
99 | KNR-W 2-15 |  |  | szt.
d.7 | 0137-02 |  | Baterie umywalkowe
|  | 2 |  | szt. | 2
[5 empty] | RAZEM | 2
100 | KNR-W 2-15 |  |  | szt.
d.7 | 0229-05 |  | Zlewozmywaki żeliwne, z blachy lub z tworzywa sztucznego na szafce
|  | 1 |  | szt. | 1
[5 empty] | RAZEM | 1
101 | KNR-W 2-15 |  |  | szt.
d.7 | 0137-02 |  | Baterie zmywakowe stojące o śr. nominalnej 15 mm
|  | 1 |  | szt. | 1
[5 empty] | RAZEM | 1
102 | KNNR 4 |  |  | kpl.
d.7 | 0143-01 |  | Przepływowy podgrzewacz wody o mocy 24kW
|  | 3 |  | kpl. | 3
[5 empty] | RAZEM | 3
103 | KNNR 4 |  |  | kpl.
d.7 | 0143-01 |  | Suszarka elektryczna do rąk
analogia
|  | 1 |  | kpl. | 1
[5 empty] | RAZEM | 1
104 | KNR-W 2-15 |  |  | kpl.
d.7 | 0233-03 |  | Ustępy z płuczką ustępową typu "kompakt"
|  | 2 |  | kpl. | 2
[5 empty] | RAZEM | 2
105 | KNR-W 2-15 |  |  | m
d.7 | 0126-01 |  | Próba szczelności instalacji wodociągowych z rur żeliwnych, stalowych i miedzianych w budynkach mieszkalnych (rurociąg o śr. do 65 mm)
|  | 22 |  | m | 22
|  | Obmiar dodatkowy: ilość prób szczelności |  | prób
.
|  | 1 |  | prób | 1
.
|  | łączna długość rurociągu |  |  | RAZEM | 22
|  | ilość prób szczelności |  |  | RAZEM | 1
106 | KNR-W 2-15 |  |  | szt.
d.7 | 0116-08 |  | Dodatki za podejścia dopływowe w rurociągach z tworzyw sztucznych do zaworów czerpalnych, baterii, płuczek o połączeniu elastycznym metalowym o śr. zewnętrznej 20 mm
|  | 2 |  | szt. | 2
[5 empty] | RAZEM | 2
107 | KNR-W 2-15 |  |  | szt.
d.7 | 0116-01 |  | Dodatki za podejścia dopływowe w rurociągach z tworzyw sztucznych do zaworów czerpalnych, baterii, mieszaczy, hydrantów itp. o połączeniu sztywnym o śr. zewnętrznej 20 mm
|  | 10 |  | szt. | 10
[5 empty] | RAZEM | 10
108 | kalk. własna |  |  | kpl.
d.7 |  |  | Dostawa i montaż poręczy umywalkowych i WC w sanitariatach dla osób niepełnosprawnych - do kompletu wchodzi: poręcz umywalkowa stała - poręcz WC stała - poręcz WC ruchoma
|  | 1 |  | kpl. | 1
[5 empty] | RAZEM | 1
8 |  | Izolacja ścian fundamentowych i opaska betonowa
109 | KNR 4-01 |  |  | m3
d.8 | 0212-01 |  | Rozbiórka elementów konstrukcji betonowych niezbrojonych o grubości do 15 cm - opaska
|  | 2.2288 |  | m3 | 2.2288
[5 empty] | RAZEM | 2.2288
110 | KNR 2-31 |  |  | m2
d.8 | 0802-01 |  | Ręczne rozebranie podbudowy z gruntu stabilizowanego o grubości 10 cm
|  | 22.572 |  | m2 | 22.572
[5 empty] | RAZEM | 22.572
111 | KNNR-W 3 |  |  | m3
d.8 | 0106-02 |  | Wykopy przy odkrywaniu odcinkami istniejących fundamentów w gruncie suchym kat. III
|  | 29.0196 |  | m3 | 29.0196
[5 empty] | RAZEM | 29.0196
112 | KNR 0-41 |  |  | m2
d.8 | 0103-01 |  | Przygotowanie powierzchni pionowych betonowych i otynkowanych pod uszczelnienia - gruntowanie
|  | 75.236 |  | m2 | 75.236
[5 empty] | RAZEM | 75.236
113 | KNR 0-29 |  |  | m2
d.8 | 0642-02 |  | Docieplenie ścian piwnic płytami polistyrenowymi (styropianowymi) mocowanymi całopowierzchniowo
|  | 75.236 |  | m2 | 75.236
[5 empty] | RAZEM | 75.236
114 | KNR AT-27 |  |  | m2
d.8 | 0508-02 |  | Izolacje pionowe - warstwy ochronno-termoizolacyjne - ułożenie folii ochronnej
|  | 75.236 |  | m2 | 75.236
[5 empty] | RAZEM | 75.236
115 | KNNR-W 3 |  |  | m3
d.8 | 0107-02 |  | Zasypanie wykopów ziemią z ukopów z przerzutem ziemi na odl. do 3 m i ubiciem warstwami co 15 cm w gruncie kat.III
|  | 29.0196 |  | m3 | 29.0196
[5 empty] | RAZEM | 29.0196
116 | KNR 2-31 |  |  | m2
d.8 | 0103-02 |  | Ręczne profilowanie i zagęszczenie podłoża pod warstwy konstrukcyjne nawierzchni w gruncie kat. III-IV
|  | 32.244 |  | m2 | 32.244
[5 empty] | RAZEM | 32.244
117 | KNR 0-17 |  |  | m2
d.8 | 259110 |  | Ocieplenie ścian budynków płytami styropianowymi metodą lekką-mokrą przy użyciu gotowych zapraw klejących - przyklejenie jednej warstwy siatki na ścianach
|  | (8,97 + 1,95 + 4,7 + 6,69 + 10,7 + 14,39 + 2,27 * 2) * 0,74 |  | m2 | 38.4356
[5 empty] | RAZEM | 38.4356
118 | KNR 0-17 |  |  | m2
d.8 | 0926-01 |  | Wyprawa elewacyjna cienkowarstwowa nałożenie na podłoże farby gruntującej
|  | poz.117 |  | m2 | 38.4356
[5 empty] | RAZEM | 38.4356
119 | KNR AT-31 |  |  | m2
d.8 | 0505-03 |  | Tynk cienkowarstwowy mozaikowy wykonany ręcznie na ścianach
|  | poz.117 |  | m2 | 38.4356
[5 empty] | RAZEM | 38.4356
120 | KNR 0-11 |  |  | m2
d.8 | 0321-03 |  | Chodniki z kostki betonowej "POLBRUK" grubości 60 mm typu 70/6 na podsypce cementowo-piaskowej grubości 50 mm z wypełnieniem spoin piaskiem
|  | (6,6 + 10,50 + 2,0 + 2,25 + 5,50) * 0,5 |  | m2 | 13.425
[5 empty] | RAZEM | 13.425
121 | KNR 2-31 |  |  | m
d.8 | 0407-05 |  | Obrzeża betonowe o wymiarach 30x8 cm na podsypce cementowo-piaskowej z wypełnieniem spoin zaprawą cementową
|  | 6,6 + 10,50 + 2,0 + 2,25 + 5,50 |  | m | 26.85
[5 empty] | RAZEM | 26.85
9 |  | Ocieplenie budynku ściany zewnętrzne
122 | KNR 0-17 |  |  | m2
d.9 | 258653 |  | Przygotowanie podłoża pod ocieplenie metodą lekką-mokrą - gruntowanie preparatem wzmacniającym jednokrotnie
|  | 242.41 |  | m2 | 242.41
[5 empty] | RAZEM | 242.41
123 | KNR 0-17 |  |  | m2
d.9 | 258959 |  | Ocieplenie ścian budynków płytami styropianowymi metodą lekką-mokrą przy użyciu gotowych zapraw klejących - przyklejenie płyt styropianowych do ścian
|  | 242.41 |  | m2 | 242.41
[5 empty] | RAZEM | 242.41
124 | KNR 0-17 |  |  | m2
d.9 | 258990 |  | Ocieplenie ścian budynków płytami styropianowymi metodą lekką-mokrą przy użyciu gotowych zapraw klejących - przyklejenie płyt styropianowych do ościeży
|  | 15.9705 |  | m2 | 15.9705
[5 empty] | RAZEM | 15.9705
125 | KNR AT-31 |  |  | m2
d.9 | 0704-02 |  | Mocowanie płyt styropianowych lub wełny mineralnej łącznikami (kołkami) w ilości 6 szt/m2 do podłoża z cegły
|  | 242.41 |  | m2 | 242.41
[5 empty] | RAZEM | 242.41
126 | KNR 0-17 |  |  | m2
d.9 | 259110 |  | Ocieplenie ścian budynków płytami styropianowymi metodą lekką-mokrą przy użyciu gotowych zapraw klejących - przyklejenie jednej warstwy siatki na ścianach
|  | 242.41 |  | m2 | 242.41
[5 empty] | RAZEM | 242.41
127 | KNR 0-17 |  |  | m2
d.9 | 259140 |  | Ocieplenie ścian budynków płytami styropianowymi metodą lekką-mokrą przy użyciu gotowych zapraw klejących - przyklejenie jednej warstwy siatki na ościeżach
|  | 15.9705 |  | m2 | 15.9705
[5 empty] | RAZEM | 15.9705
128 | KNR 0-17 |  |  | m
d.9 | 259171 |  | Ocieplenie ścian budynków płytami styropianowymi metodą lekką-mokrą przy użyciu gotowych zapraw klejących - ochrona narożników wypukłych kątownikiem metalowym
|  | 45.63 |  | m | 45.63
[5 empty] | RAZEM | 45.63
129 | KNR 0-17 |  |  | m2
d.9 | 0927-01 |  | Wyprawa elewacyjna cienkowarstwowa z tynku mineralnego strukturalnego - nałożenie na podłoże farby gruntującej pierwsza warstwa
|  | 242.41 |  | m2 | 242.41
[5 empty] | RAZEM | 242.41
130 | KNR 0-17 |  |  | m2
d.9 | 0927-03 |  | Wyprawa elewacyjna cienkowarstwowa z tynku mineralnego strukturalnego grubości 3-5 mm z gotowej suchej mieszanki wyk. ręcznie na uprzednio przygotowanym podłożu na ścianach płaskich i powierzchniach poziomych
|  | 242.41 |  | m2 | 242.41
[5 empty] | RAZEM | 242.41
131 | KNR 0-17 |  |  | m2
d.9 | 0927-04 |  | Wyprawa elewacyjna cienkowarstwowa z tynku mineralnego strukturalnego grubości 3-5 mm z gotowej suchej mieszanki wyk. ręcznie na uprzednio przygotowanym podłożu na ościeżach o szer. do 15 cm
|  | 15.9705 |  | m2 | 15.9705
[5 empty] | RAZEM | 15.9705
132 | KNR 0-33 |  |  | m2
d.9 | 0128-01 |  | Malowanie elewacji
|  | poz.130 + poz.131 |  | m2 | 258.3805
[5 empty] | RAZEM | 258.3805
133 | KNR-W 2-02 |  |  | m2
d.9 | 0514-02 |  | Obróbki przy szerokości w rozwinięciu ponad 25 cm - z blachy stalowej ocynkowanej
|  | 0,3 * (0,9 + 1,2 + 1,2 + 1,2 + 1,2 + 0,9 + 3,5) |  | m2 | 3.03
[5 empty] | RAZEM | 3.03
134 | KNR-W 2-02 |  |  | m2
d.9 | 1603-01 |  | Rusztowania zewnętrzne rurowe o wysokości do 10 m
|  | 50 |  | m2 | 50
[5 empty] | RAZEM | 50
10 |  | Instalacja elektryczna
135 | KNNR 5 |  |  | m
d.10 | 1207-01 |  | Wykucie bruzd dla przewodów wtynkowych w cegle
|  | 30 |  | m | 30
[5 empty] | RAZEM | 30
136 | KNNR 5 |  |  | m
d.10 | 0205-01 |  | Przewody kabelkowe o łącznym przekroju żył do 7.5 mm2 układane p.t. w gotowych bruzdach w podłożu innym niż betonowe
|  | 30 |  | m | 30
[5 empty] | RAZEM | 30
137 | KNNR 5 |  |  | m
d.10 | 0212-01 |  | Przewody kabelkowe o łącznym przekroju żył do 7.5 mm2 układane w listwach i kanałach elektroinstalacyjnych
|  | 54 |  | m | 54
[5 empty] | RAZEM | 54
138 | KNNR 5 |  |  | m
d.10 | 1208-01 |  | Zaprawianie bruzd o szerokości do 25 mm
|  | 30 |  | m | 30
[5 empty] | RAZEM | 30
139 | KNNR 5 |  |  | szt.
d.10 | 0302-01 |  | Puszki instalacyjne podtynkowe pojedyncze o śr.do 60 mm
|  | 4 |  | szt. | 4
[5 empty] | RAZEM | 4
140 | KNNR 5 |  |  | szt.
d.10 | 0306-04 |  | Łączniki krzyżowe, dwubiegunowe podtynkowe w puszce instalacyjnej
|  | 4 |  | szt. | 4
[5 empty] | RAZEM | 4
141 | KNNR 5 |  |  | szt.
d.10 | 0308-05 |  | Gniazda instalacyjne wtyczkowe ze stykiem ochronnym bryzgoszczelne 2-biegunowe przykręcane o obciążalności do 16 A i przekroju przewodów do 2.5 mm2
|  | 4 |  | szt. | 4
[5 empty] | RAZEM | 4
142 | KNNR 5 |  |  | szt.
d.10 | 0308-07 |  | Gniazda instalacyjne wtyczkowe ze stykiem ochronnym wodoszczelne 3-biegunowe przykręcane o obciążalności do 16 A i przekroju przewodów do 4 mm2
|  | 8 |  | szt. | 8
[5 empty] | RAZEM | 8
143 | KNNR 5 |  |  | kpl.
d.10 | 0504-02 |  | Oprawy oświetleniowe żarowe bryzgoodporne strugoodporne porcelanowe przykręcane
|  | 6 |  | kpl. | 6
[5 empty] | RAZEM | 6
144 | KNNR 5 |  |  | kpl.
d.10 | 0503-03 |  | Oprawy oświetleniowe w sufitach podwieszanych - świetlówkowa 4x40 W
|  | 16 |  | kpl. | 16
[5 empty] | RAZEM | 16